## 封-1 采购工程量清单封面
|  | 哈量公司安全排查隐患及个别厂房漏雨安全维修项目 |  | 工程
采 购 工 程 量 清 单
采 购 人：
(单位盖章)
造价咨询人：
(单位盖章)
年 月 日
封-1

## 扉-1 采购工程量清单扉页
|  | 哈量公司安全排查隐患及个别厂房漏雨安全维修项目 |  |  | 工程
采 购 工 程 量 清 单
采 购 人： |  |  | 造价咨询人：
| （单位盖章） |  |  | (单位资质专用章)
法定代表人 或其授权人： |  |  | 法定代表人 或其授权人：
| (签字或盖章) |  |  | (签字或盖章)
编 制 人： |  |  | 复 核 人：
| (造价人员签字盖专用章) |  |  | (造价工程师签字盖专用章)
编 制 时 间： | 年 月 日 |  | 复 核 时 间： | 年 月 日
扉-1

## 表-08 分部分项工程和单价措施项目清单与计价表
分部分项工程和单价措施项目清单与计价表
工程名称：哈量公司近期排查出的安全隐患及雨季中出现的漏雨安全维修项目 |  |  |  | 标段：001 |  |  |  |  | 第 1 页 共 15 页
序号 | 项目编码 | 项目名称 | 项目特征描述 |  | 计量单位 | 工程量 | 金额（元）
[7 empty] | 综合单价 | 综合合价 |  | 其中：暂估价
热加工、砂轮库通风管拆除、加固
1 | 030702001003 | 碳钢通风管道安装（砂轮库） | 1.名称:砂轮库安装通风桶 2.材质:矩形方管 3.规格:220*220,260*260 4.板材厚度:2.5mm 5.管件、法兰等附件及支架设计要求:法兰连接 6.固定形式:40*40*5角铁焊接围护加固，膨胀螺栓 |  | m2 | 11
2 | 030702001004 | 碳钢通风管道拆除（热加工车间） | 1.名称:圆形通风筒 2.材质:铁板 3.形状:圆形 4.支撑:载人升降车 5.板材厚度:5mm 6.管件、法兰等附件及支架设计要求:法兰连接 7.接口形式:法兰 |  | m2 | 18
3 | 031002002002 | 设备支架碳钢通风管道加固（热加工车间） | 1.名称:通风管加固 2.材质:角铁 3.规格:50*50*5 4.油漆粉刷 |  | kg | 105.56
分部小计
仪表办公区防水、楼梯加固、地下室维修
4 | 011607002001 | 防水层拆除 | 1.防水层种类:SBS卷材 二层 |  | m2 | 104.4
本页小计
注：为计取规费等的使用，可在表中增设其中：“定额人工费”。
表—08
分部分项工程和单价措施项目清单与计价表
工程名称：哈量公司近期排查出的安全隐患及雨季中出现的漏雨安全维修项目 |  |  |  | 标段：001 |  |  |  |  | 第 2 页 共 15 页
序号 | 项目编码 | 项目名称 | 项目特征描述 |  | 计量单位 | 工程量 | 金额（元）
[7 empty] | 综合单价 | 综合合价 |  | 其中：暂估价
5 | 011101001001 | 水泥砂浆楼地面（破损修补） | 1.找平层厚度、砂浆配合比:25mm厚 2.面层厚度、砂浆配合比:1：2.5水泥砂浆 3.面层做法要求:压光 |  | m2 | 15
6 | 010515003001 | 钢筋网片 | 1.钢筋种类、规格:直径4mm冷拔钢丝网@200*200满铺 |  | m2 | 104.4
7 | 010902001001 | 屋面卷材防水 | 1.卷材品种、规格、厚度:绥棱二塑 SBC120 300克/平方米 2.防水层数:一遍（1500mm宽卷材） 3.防水层做法:冷粘 满粘 |  | m2 | 104.4
8 | 010902003002 | 屋面刚性层（面层） | 1.刚性层厚度:40mm 2.混凝土种类:细石混凝土 3.混凝土强度等级:C30 压光 4.嵌缝材料种类:塑料条分割6.0*6.0平方米 |  | m2 | 104.4
9 | 011614001001 | 屋面雨排口拆除、更换 | 1.雨排口拆除、更换:旧雨排口拆除 2.新雨排口:240*200*厚度 3.材质:3.5mm钢板焊接 4.油漆:防锈漆一遍、红色调和漆二遍 |  | 个 | 1
本页小计
注：为计取规费等的使用，可在表中增设其中：“定额人工费”。
表—08
分部分项工程和单价措施项目清单与计价表
工程名称：哈量公司近期排查出的安全隐患及雨季中出现的漏雨安全维修项目 |  |  |  | 标段：001 |  |  |  |  | 第 3 页 共 15 页
序号 | 项目编码 | 项目名称 | 项目特征描述 |  | 计量单位 | 工程量 | 金额（元）
[7 empty] | 综合单价 | 综合合价 |  | 其中：暂估价
10 | 010606012001 | 钢支架（楼梯加固） | 1.钢材品种、规格:Q235型钢 槽钢16a 焊接成封闭框1.5*1.5米 2.安装高度:3.5米 3.防火要求:防火漆二遍 4.固定:16mm膨胀螺丝固定 |  | t | 0.108
11 | 010604001001 | 钢梁（楼梯加固） | 1.梁类型:钢梁 2.钢材品种、规格:Q235 槽钢10 焊接支撑梁上 3.单根质量:15KG 4.安装高度:3.5米 5.防火要求:防火漆二遍 |  | t | 0.06
12 | 010505003001 | 平板混凝土（地下室） | 1.混凝土种类:现浇混凝土 2.混凝土强度等级:C30 3.模板:地沟板 支模 |  | m3 | 0.08
分部小计
3楼审计合规部盖章办公室粉刷
13 | 011407001001 | 墙面喷刷涂料 | 1.基层类型:水泥砂浆 2.喷刷涂料部位:墙面 3.腻子种类:防水腻子 4.刮腻子要求:二遍 5.涂料品种、喷刷遍数:立邦内墙乳胶漆二遍 |  | m2 | 0
14 | 011608001001 | 铲除油漆面 | 1.铲除部位名称:墙面、天棚 |  | m2 | 0
本页小计
注：为计取规费等的使用，可在表中增设其中：“定额人工费”。
表—08
分部分项工程和单价措施项目清单与计价表
工程名称：哈量公司近期排查出的安全隐患及雨季中出现的漏雨安全维修项目 |  |  |  | 标段：001 |  |  |  |  | 第 4 页 共 15 页
序号 | 项目编码 | 项目名称 | 项目特征描述 |  | 计量单位 | 工程量 | 金额（元）
[7 empty] | 综合单价 | 综合合价 |  | 其中：暂估价
15 | 011407002001 | 天棚喷刷涂料 | 1.基层类型:水泥砂浆 2.喷刷涂料部位:天棚 3.腻子种类:防水腻子 4.刮腻子要求:二遍 5.涂料品种、喷刷遍数:立邦内墙乳胶漆二遍 |  | m2 | 0
16 | 010103002003 | 余方弃置 | 1.废弃料品种:拆除的卷材、水泥砂浆、屋面残土 2.运距:自行考虑 |  | m3 | 0
分部小计
厂部大楼防水维修
17 | 010902002001 | 屋面自粘防水卷材 | 1.防水位置:屋面铁皮孔洞和墙面处 2.涂膜厚度、遍数:一层高聚合物自粘防水卷材 3.墙面铁皮材料处理:松动处铁皮加固，旧卷材拆除20平方米 4.墙面铁皮加固:加固面积18平方米 |  | m2 | 86
分部小计
技术中心 围墙防护网维修
18 | 01B002 | 技术中心外墙防护网维修 | 1.倾斜的防护网固定。 2、防护网钻眼、加固、扶正。 3、无法修复部分更换 |  | m | 15
本页小计
注：为计取规费等的使用，可在表中增设其中：“定额人工费”。
表—08
分部分项工程和单价措施项目清单与计价表
工程名称：哈量公司近期排查出的安全隐患及雨季中出现的漏雨安全维修项目 |  |  |  | 标段：001 |  |  |  |  | 第 5 页 共 15 页
序号 | 项目编码 | 项目名称 | 项目特征描述 |  | 计量单位 | 工程量 | 金额（元）
[7 empty] | 综合单价 | 综合合价 |  | 其中：暂估价
分部小计
量规检验室彩钢板外墙漏水
19 | 01B001 | 窗口四周耐候胶封堵 | 1.四个外窗外边、里边耐候胶封堵，宽度30mm 2、彩钢板上钉孔耐候胶封堵。 3、内墙面耐候胶封堵 |  | 米 | 70
分部小计
数控四楼与彩钢板房接缝处防水
20 | 010902001005 | 屋面卷材防水 | 1.卷材品种、规格、厚度:自粘型SBS防水卷材 2.防水层数:一层 3.防水层做法:冷粘 4.宽度:1.0米 |  | m2 | 32
分部小计
仪器精密量仪彩钢板二楼技术室防水
21 | 010901002001 | 型材屋面（屋脊） | 1.型材品种、规格:屋面脊瓦彩钢板更换 2.拆除:切割避雷针，拆除原脊瓦 3.更换:更换1.2mm彩钢板脊瓦1.0米宽，两边弯折60mm 4.接缝、嵌缝材料种类:避雷针处上下密封胶封堵 5.避雷针连接:用猫抓扣连接牢固 |  | m2 | 60
本页小计
注：为计取规费等的使用，可在表中增设其中：“定额人工费”。
表—08
分部分项工程和单价措施项目清单与计价表
工程名称：哈量公司近期排查出的安全隐患及雨季中出现的漏雨安全维修项目 |  |  |  | 标段：001 |  |  |  |  | 第 6 页 共 15 页
序号 | 项目编码 | 项目名称 | 项目特征描述 |  | 计量单位 | 工程量 | 金额（元）
[7 empty] | 综合单价 | 综合合价 |  | 其中：暂估价
22 | 010901002002 | 型材屋面（屋面板与墙板接缝处） | 1.型材品种、规格:1.2mm 300mm宽彩钢板弯折 2.彩钢板固定:固定在顶面、侧面墙板上 3.接缝、嵌缝材料种类:发泡剂封堵、耐候胶上下封堵 4.保温:保障冬季不漏风、麻雀不筑巢 5.安装方式:升降车安装 |  | m2 | 21
分部小计
仪器精密量仪二楼技山墙抹灰防水
23 | 011203001002 | 零星项目一般抹灰（山墙、外檐） | 1.基层类型、部位:水泥砂浆 2.底层厚度、砂浆配合比:40mm 3.钢筋网:4mm@250*250 4.墙面挂尼龙网厚度、砂浆配合比:尼龙网，刮苯板胶 厚度5 mm 5.装饰面材料种类:外墙乳胶漆二遍 6.升降车:1.5个台班 |  | m2 | 6.5
24 | 011604002002 | 立面抹灰层拆除 | 1.拆除部位:开裂抹灰层 2.抹灰层种类:水泥砂浆 |  | m2 | 3.5
本页小计
注：为计取规费等的使用，可在表中增设其中：“定额人工费”。
表—08
分部分项工程和单价措施项目清单与计价表
工程名称：哈量公司近期排查出的安全隐患及雨季中出现的漏雨安全维修项目 |  |  |  | 标段：001 |  |  |  |  | 第 7 页 共 15 页
序号 | 项目编码 | 项目名称 | 项目特征描述 |  | 计量单位 | 工程量 | 金额（元）
[7 empty] | 综合单价 | 综合合价 |  | 其中：暂估价
25 | 011001003003 | 保温隔热墙面 | 1.基层类型、部位:水泥砂浆 2.底层厚度、砂浆配合比:40mm 3.墙面挂尼龙网厚度、砂浆配合比:尼龙网，刮苯板胶 厚度5 mm 4.装饰面材料种类:外墙乳胶漆二遍 5、升降车 |  | m2 | 22
26 | 010103002004 | 余方弃置 | 1.废弃料品种:拆除的卷材、水泥砂浆、屋面残土 2.运距:自行考虑 |  | m3 | 1
分部小计
技术中心外楼梯抹灰层开裂修补
27 | 011604002001 | 立面抹灰层拆除 | 1.拆除部位:外墙面抹灰 2.抹灰层种类:水刷石 厚度50mm |  | m2 | 18
28 | 011203001001 | 零星项目一般抹灰 | 1.基层类型、部位:外墙面 2.底层厚度、砂浆配合比:25mm 1:2.5水泥砂浆 3.面层厚度、砂浆配合比:25mm 1：3水泥砂浆 |  | m2 | 18
本页小计
注：为计取规费等的使用，可在表中增设其中：“定额人工费”。
表—08
分部分项工程和单价措施项目清单与计价表
工程名称：哈量公司近期排查出的安全隐患及雨季中出现的漏雨安全维修项目 |  |  |  | 标段：001 |  |  |  |  | 第 8 页 共 15 页
序号 | 项目编码 | 项目名称 | 项目特征描述 |  | 计量单位 | 工程量 | 金额（元）
[7 empty] | 综合单价 | 综合合价 |  | 其中：暂估价
29 | 011407001003 | 墙面喷刷涂料 | 1.基层类型:水泥砂浆墙面 2.喷刷涂料部位:墙面 3.腻子种类:防水 4.涂料品种、喷刷遍数:立邦封闭底一遍、立邦外墙乳胶漆二遍 |  | m2 | 450
30 | 010607005001 | 墙钢丝网加固 | 1.材料品种、规格:4mm冷拔钢丝@200*200 2.加固方式:12mm*120膨胀螺丝钻眼固定 |  | m2 | 18
31 | 011703001002 | 垂直运输 | 1.建筑物建筑类型及结构形式:框架结构 2.建筑物檐口高度、层数:19.7-22.3米 |  | 天 | 2
32 | 010103002002 | 余方弃置 | 1.废弃料品种:拆除的卷材、水泥砂浆、屋面残土 2.运距:自行考虑 |  | m3 | 0.9
分部小计
锅炉房室外会水坑防水维修
33 | 050101001001 | 砍伐乔木 | 1.树干胸径:10cm左右 2.榆树墙:会水坑四面1.0米范围内砍伐掉 |  | 株 | 220
34 | 010103002005 | 余方弃置 | 1.废弃料品种:渣土、树木 2.运距:15KM |  | m3 | 5
本页小计
注：为计取规费等的使用，可在表中增设其中：“定额人工费”。
表—08
分部分项工程和单价措施项目清单与计价表
工程名称：哈量公司近期排查出的安全隐患及雨季中出现的漏雨安全维修项目 |  |  |  | 标段：001 |  |  |  |  | 第 9 页 共 15 页
序号 | 项目编码 | 项目名称 | 项目特征描述 |  | 计量单位 | 工程量 | 金额（元）
[7 empty] | 综合单价 | 综合合价 |  | 其中：暂估价
35 | 011604002003 | 立面抹灰层拆除 | 1.拆除部位:外墙面抹灰 2.抹灰层种类:水刷石 厚度50mm |  | m2 | 15.6
36 | 011203001003 | 零星项目一般抹灰 | 1.基层类型、部位:外墙面 2.底层厚度、砂浆配合比:25mm 1:2.5水泥砂浆 3.面层厚度、砂浆配合比:25mm 1：3水泥砂浆 |  | m2 | 15.6
37 | 011407001004 | 墙面喷刷涂料 | 1.基层类型:水泥砂浆墙面 2.喷刷涂料部位:墙面 3.腻子种类:防水 4.涂料品种、喷刷遍数:立邦封闭底一遍、立邦外墙乳胶漆二遍 |  | m2 | 125
38 | 011607002003 | 防水层拆除 | 1.防水层种类:SBS卷材 二层 |  | m2 | 110
39 | 011101001003 | 水泥砂浆楼地面（破损修补） | 1.找平层厚度、砂浆配合比:25mm厚 2.面层厚度、砂浆配合比:1：2.5水泥砂浆 3.面层做法要求:压光 |  | m2 | 15
本页小计
注：为计取规费等的使用，可在表中增设其中：“定额人工费”。
表—08
分部分项工程和单价措施项目清单与计价表
工程名称：哈量公司近期排查出的安全隐患及雨季中出现的漏雨安全维修项目 |  |  |  | 标段：001 |  |  |  |  | 第 10 页 共 15 页
序号 | 项目编码 | 项目名称 | 项目特征描述 |  | 计量单位 | 工程量 | 金额（元）
[7 empty] | 综合单价 | 综合合价 |  | 其中：暂估价
40 | 011001001002 | 保温隔热屋面（找坡） | 1.保温隔热材料品种、规格、厚度:厚度50-100-150mm 2.隔气层材料品种、厚度:密度18KG/立方米以上 3.铺设位置:中间2米宽铺100mm高找坡 |  | m2 | 110
41 | 010515003003 | 钢筋网片 | 1.钢筋种类、规格:直径4mm冷拔钢丝网@200*200满铺 |  | m2 | 104.4
42 | 010902003006 | 屋面刚性层（面层） | 1.刚性层厚度:40mm 2.混凝土种类:细石混凝土 3.混凝土强度等级:C30 压光 4.嵌缝材料种类:塑料条分割6.0*6.0平方米 |  | m2 | 110
43 | 010902001006 | 屋面卷材防水 | 1.卷材品种、规格、厚度:绥棱二塑 SBC120 300克/平方米 2.防水层数:一遍（1500mm宽卷材） 3.防水层做法:冷粘 满粘 |  | m2 | 120
44 | 010103002006 | 余方弃置 | 1.废弃料品种:拆除的卷材、水泥砂浆、屋面残土、散水坡 2.运距:自行考虑 |  | m3 | 9.8
45 | 010101002001 | 挖一般土方 | 1.土壤类别:四周渣土 2.挖土深度:0.2米 |  | m3 | 12
本页小计
注：为计取规费等的使用，可在表中增设其中：“定额人工费”。
表—08
分部分项工程和单价措施项目清单与计价表
工程名称：哈量公司近期排查出的安全隐患及雨季中出现的漏雨安全维修项目 |  |  |  | 标段：001 |  |  |  |  | 第 11 页 共 15 页
序号 | 项目编码 | 项目名称 | 项目特征描述 |  | 计量单位 | 工程量 | 金额（元）
[7 empty] | 综合单价 | 综合合价 |  | 其中：暂估价
46 | 010501001001 | 垫层 | 1.混凝土种类:C15混凝土，厚度150 MM |  | m3 | 9
47 | 011101001004 | 水泥砂浆楼地面 | 1.面层厚度、砂浆配合比:20MM 1:2.5水泥砂浆 2.面层做法要求:原浆压光 |  | m2 | 60
48 | 01B003 | 设备口保温恢复 | 1.原珍珠岩袋、防水布遮盖 |  | 项 | 1
分部小计
量具厂沉降缝盖板维修
49 | 011614005001 | 变形缝盖板拆除 | 1.拆除变形缝尺寸:350mm宽 |  | m | 16.6
50 | 010902008001 | 屋面变形缝 | 1.嵌缝材料种类:两侧墙面膨胀螺丝固定@800mm 2.止水带材料种类:孔隙发泡封堵 3.盖缝材料:镀锌铁皮1.2mm 4.宽度:350-400mm |  | m | 16.6
51 | 011703001003 | 垂直运输设备 | 1.安装设备:载人升降车 |  | 天 | 0.5
分部小计
热加工甲醇房顶非阻燃彩钢板更换
52 | 011607003001 | 保温层拆除 | 1.保温层种类、厚度:100mm彩钢板拆除 |  | m2 | 115
本页小计
注：为计取规费等的使用，可在表中增设其中：“定额人工费”。
表—08
分部分项工程和单价措施项目清单与计价表
工程名称：哈量公司近期排查出的安全隐患及雨季中出现的漏雨安全维修项目 |  |  |  | 标段：001 |  |  |  |  | 第 12 页 共 15 页
序号 | 项目编码 | 项目名称 | 项目特征描述 |  | 计量单位 | 工程量 | 金额（元）
[7 empty] | 综合单价 | 综合合价 |  | 其中：暂估价
53 | 010901002003 | 型材屋面 | 1.型材品种、规格:彩钢夹心岩棉板 40公斤/立方米 2.金属檩条材料品种、规格:C120 3.接缝、嵌缝材料种类:耐候胶 4.檐口封堵:彩钢板 |  | m2 | 115
54 | 010606002001 | 钢檩条 | 1.钢材品种、规格:C型钢 C120*60*20*3 2.单根质量:78.13公斤 3.安装高度:3.6米 4.防火要求:防火漆二遍 |  | t | 0.313
55 | 011405001001 | 金属面油漆 | 1.构件名称:檩条 2.防护材料种类:耐火极限 1h,2mm厚度 3.油漆品种、刷漆遍数:防锈漆一遍、防火漆二遍 |  | m2 | 49.25
56 | 010103002007 | 余方弃置 | 1.废弃料品种:彩钢板 2.运距:15KM |  | m3 | 12.65
57 | 010901002004 | 型材屋面（墙角及接缝处理） | 1.型材品种、规格:单层彩钢板泛水 2.品种、规格:彩钢板1.2mm，宽度0.6-0.8米 3.接缝、嵌缝材料种类:耐候胶封堵 |  | m2 | 40
分部小计
售后库防水维修
本页小计
注：为计取规费等的使用，可在表中增设其中：“定额人工费”。
表—08
分部分项工程和单价措施项目清单与计价表
工程名称：哈量公司近期排查出的安全隐患及雨季中出现的漏雨安全维修项目 |  |  |  | 标段：001 |  |  |  |  | 第 13 页 共 15 页
序号 | 项目编码 | 项目名称 | 项目特征描述 |  | 计量单位 | 工程量 | 金额（元）
[7 empty] | 综合单价 | 综合合价 |  | 其中：暂估价
58 | 011607002004 | 防水层拆除 | 1.防水层种类:SBS卷材 |  | m2 | 502
59 | 010401012001 | 零星砌砖 | 1.零星砌砖名称、部位:女儿墙下 2.砖品种、规格、强度等级:红砖240*115*53 3.砂浆强度等级、配合比:M5 |  | m3 | 0.14
60 | 011203001004 | 墙面零星抹灰 | 1.基层类型、部位:砌筑红砖、墙面抹灰层脱落处 2.底层厚度、砂浆配合比:1：2水泥砂浆，素水泥浆一遍 3.面层厚度、砂浆配合比:1：2水泥砂浆 4.松动处理:铲除后抹灰 5.脚手架:自行考虑施工措施 |  | m2 | 12
61 | 010902001007 | 屋面卷材防水 | 1.卷材品种、规格、厚度:绥棱二塑 SBC120 300克/平方米 2.防水层数:一遍 3.防水层做法:冷粘 满粘 |  | m2 | 512
62 | 010515003004 | 钢筋网片 | 1.钢筋种类、规格:直径4mm冷拔钢丝网@200*200满铺 |  | m2 | 480
本页小计
注：为计取规费等的使用，可在表中增设其中：“定额人工费”。
表—08
分部分项工程和单价措施项目清单与计价表
工程名称：哈量公司近期排查出的安全隐患及雨季中出现的漏雨安全维修项目 |  |  |  | 标段：001 |  |  |  |  | 第 14 页 共 15 页
序号 | 项目编码 | 项目名称 | 项目特征描述 |  | 计量单位 | 工程量 | 金额（元）
[7 empty] | 综合单价 | 综合合价 |  | 其中：暂估价
63 | 010902003007 | 屋面刚性层（面层） | 1.刚性层厚度:25mm 2.混凝土种类:细石混凝土 泵送 3.混凝土强度等级:C30 压光 4.嵌缝材料种类:塑料条分割6.0*6.0平方米 5.表面处理:原浆压光 |  | m2 | 480
64 | 010103002008 | 余方弃置 | 1.废弃料品种:拆除的卷材、水泥砂浆、屋面残土 2.运距:自行考虑 |  | m3 | 2.08
65 | 011201004001 | 立面挂尼龙网、苯板胶保护层 | 1.基层类型:混凝土 2.尼龙网:尼龙网+苯板胶 5mm厚 |  | m2 | 12
66 | 011407001005 | 墙面喷刷涂料 | 1.基层类型:水泥砂浆 2.喷刷涂料部位:四面房檐裂缝处粉刷 3.腻子种类:墙面处理干净、刮防水腻子 4.刮腻子要求:二遍 5.涂料品种、喷刷遍数:立邦外墙乳胶漆二遍 |  | m2 | 55
67 | 011703001004 | 垂直运输 | 1.建筑物建筑类型及结构形式:25吨吊车 |  | 天 | 1
分部小计
措施项目
分部小计
本页小计
注：为计取规费等的使用，可在表中增设其中：“定额人工费”。
表—08
分部分项工程和单价措施项目清单与计价表
工程名称：哈量公司近期排查出的安全隐患及雨季中出现的漏雨安全维修项目 |  |  |  | 标段：001 |  |  |  |  | 第 15 页 共 15 页
合 计
注：为计取规费等的使用，可在表中增设其中：“定额人工费”。
表—08

## 表-11 总价措施项目清单与计价表
总价措施项目清单与计价表
工程名称：哈量公司近期排查出的安全隐患及雨季中出现的漏雨安全维修项目 |  |  |  | 标段：001 |  |  |  | 第 1 页 共 1 页
序号 | 项目编码 | 项目名称 | 计算基础 |  | 费率 (%) | 金额 (元) | 调整 费率 (%) |  | 调整后 金额(元) | 备注
1 | 011707001001 | 安全文明施工费 | 分部分项合计+单价措施项目费-分部分项设备费-单价措施项目设备费 |  | 3.28
2 | 011707002001 | 夜间施工费 | 分部分项计费人工费+单价措施计费人工费 |  | 0.12
3 | 011707004001 | 二次搬运费 | 分部分项计费人工费+单价措施计费人工费 |  | 0.12
4 | 011707005002 | 冬季施工增加费 | 分部分项冬季施工人工预算价+分部分项冬季施工机具预算价+单价措施冬季施工人工预算价+单价措施冬季施工机具预算价 |  | 5
5 | 011707005001 | 雨季施工增加费 | 分部分项计费人工费+单价措施计费人工费 |  | 0.11
6 | 011707007001 | 已完工程及设备保护费 | 分部分项计费人工费+单价措施计费人工费 |  | 0.11
7 | 01B001 | 工程定位复测费 | 分部分项计费人工费+单价措施计费人工费 |  | 0.08
8 | 01B002 | 专业工程措施项目费
合 计
编制人（造价人员）： |  |  |  | 复核人（造价工程师）：
注：1.“计算基础”中安全文明施工费可为“定额基价”、“定额人工费”或“定额人工费+定额机械费”，其他项目可为“定额人工费”或“定额人工费+定额机械费”。 2.按施工方案计算的措施费，若无“计算基础”和“费率”的数值，也可只填“金额”数值，但应在备注栏说明施工方案出处或计算方法。
表-11

## 表-13 规费、税金项目清单与计价表
规费、税金项目清单与计价表
工程名称：哈量公司近期排查出的安全隐患及雨季中出现的漏雨安全维修项目 |  |  | 标段：001 |  | 第 1 页 共 1 页
序号 | 项目名称 | 计算基础 |  | 计算基数 |  | 计算费率(%) | 金额(元)
1 | 规费 | [（A）+（B）+（C）+人工费价差]×费率
1.1 | 社会保险费 | 养老保险费+医疗保险费+失业保险费+工伤保险费+生育保险费
1.1.1 | 养老保险费 | 计费人工费+人工价差 |  |  |  | 16
1.1.2 | 医疗保险费 | 计费人工费+人工价差 |  |  |  | 7.5
1.1.3 | 失业保险费 | 计费人工费+人工价差 |  |  |  | 0.5
1.1.4 | 工伤保险费 | 计费人工费+人工价差 |  |  |  | 1
1.1.5 | 生育保险费 | 计费人工费+人工价差 |  |  |  | 0.6
1.2 | 住房公积金 | 计费人工费+人工价差 |  |  |  | 5
1.3 | 环境保护税 | 按实际发生计算
2 | 税金 | [（一）+（二）+（三）+（四）-（3）-（4）-甲供材料费]×税率 |  |  |  | 9
合 计
编制人（造价人员）： |  |  | 复核人（造价工程师）：
表—13