## 封-1 采购工程量清单封面
|  | 哈量公司食堂地面、水房改造 |  | 工程
采 购 工 程 量 清 单
采 购 人：
(单位盖章)
造价咨询人：
(单位盖章)
年 月 日
封-1

## 扉-1 采购工程量清单扉页
|  | 哈量公司食堂地面、水房改造 |  |  | 工程
采 购 工 程 量 清 单
采 购 人： |  |  | 造价咨询人：
| （单位盖章） |  |  | (单位资质专用章)
法定代表人 或其授权人： |  |  | 法定代表人 或其授权人：
| (签字或盖章) |  |  | (签字或盖章)
编 制 人： |  |  | 复 核 人：
| (造价人员签字盖专用章) |  |  | (造价工程师签字盖专用章)
编 制 时 间： | 年 月 日 |  | 复 核 时 间： | 年 月 日
扉-1

## 表-08 分部分项工程和单价措施项目清单与计价表
分部分项工程和单价措施项目清单与计价表
工程名称：哈量公司食堂地面、水房改造 |  |  |  | 标段：001 |  |  |  |  | 第 1 页 共 5 页
序号 | 项目编码 | 项目名称 | 项目特征描述 |  | 计量单位 | 工程量 | 金额（元）
[7 empty] | 综合单价 | 综合合价 |  | 其中：暂估价
整个项目
1 | 011101005001 | 环氧聚氨酯漆地面 | 1.基层处理:打磨打磨平整 2.界面剂材料种类:环氧固化剂 3.中层漆材料种类、厚度:环氧聚氨酯地坪漆 4.面漆材料种类、厚度:环氧聚氨酯地坪漆 5.面层材料种类:绿色 |  | m2 | 305
2 | 010902001001 | 地面卷材防水（洗漱间、清洗间） | 1.卷材品种、规格、厚度:绥棱二塑 SBC120 300克/平方米 2.防水层数:一遍（1500mm宽卷材） 3.防水层做法:冷粘 满粘 4.做闭水试验 |  | m2 | 55
3 | 010903001001 | 墙面卷材防水 | 1.卷材品种、规格、厚度:绥棱二塑350克/平方米 2.防水层数:一遍 3.防水层做法:冷粘 4.做闭水试验 5.反边高度:600mm |  | m2 | 22
4 | 011605001001 | 平面块料拆除 | 1.拆除的基层类型:地面砖 2.饰面材料种类:水泥砂浆 |  | m2 | 32
5 | 011605002001 | 立面块料拆除 | 1.拆除的基层类型:墙面砖 2.饰面材料种类:水泥砂浆 |  | m2 | 22
6 | 011610001001 | 塑钢隔断拆除、恢复 | 1.门窗洞口尺寸:4.5*4 |  | m2 | 14.85
本页小计
注：为计取规费等的使用，可在表中增设其中：“定额人工费”。
表—08
分部分项工程和单价措施项目清单与计价表
工程名称：哈量公司食堂地面、水房改造 |  |  |  | 标段：001 |  |  |  |  | 第 2 页 共 5 页
序号 | 项目编码 | 项目名称 | 项目特征描述 |  | 计量单位 | 工程量 | 金额（元）
[7 empty] | 综合单价 | 综合合价 |  | 其中：暂估价
7 | 011101001001 | 水泥砂浆楼地面 | 1.找平层厚度、砂浆配合比:20mm水泥砂浆 1：3 2. 设排水沟:排水沟20*30四条坡向地漏 3.门口洞口处加20*20挡水条 |  | m2 | 32
8 | 011102003001 | 块料楼地面 | 1.找平层厚度、砂浆配合比:20mm 1：2.5水泥砂浆找平 2.结合层厚度、砂浆配合比:20mm 1:3水泥砂浆结合层 3.面层材料品种、规格、颜色: 800*800*10广东冠珠、依诺、马可波罗、格莱美 全瓷 防滑地砖 4.嵌缝材料种类:美缝胶结合 |  | m2 | 32
9 | 011204003001 | 块料墙面 | 1.墙体类型:红砖 2.面层材料品种、规格、颜色:300*600，颜色与原墙面接近 广东冠珠、依诺、马可波罗、 格莱美 全瓷 防滑地砖 3.缝宽、嵌缝材料种类:美缝 |  | m2 | 22
本页小计
注：为计取规费等的使用，可在表中增设其中：“定额人工费”。
表—08
分部分项工程和单价措施项目清单与计价表
工程名称：哈量公司食堂地面、水房改造 |  |  |  | 标段：001 |  |  |  |  | 第 3 页 共 5 页
序号 | 项目编码 | 项目名称 | 项目特征描述 |  | 计量单位 | 工程量 | 金额（元）
[7 empty] | 综合单价 | 综合合价 |  | 其中：暂估价
10 | 031004008001 | 地漏安装 | 1.材质:不锈钢地漏 2.规格、类型:DN100 3.组装形式:接二次排水暗地漏 |  | 组 | 2
11 | 031001006001 | 塑料管 | 1.安装部位:一楼天棚 2.介质:水 3.材质、规格:联塑PVC排水管DN100 4.连接形式:粘接 5.压力试验及吹、洗设计要求:满足设计要求，试水试验 |  | m | 5
12 | 031001006002 | 塑料管 | 1.安装部位:一楼天棚 2.介质:水 3.材质、规格:联塑PVC排水管DN50 4.连接形式:粘接 5.压力试验及吹、洗设计要求:满足设计要求，试水试验 |  | m | 1
13 | 011606003001 | 天棚面龙骨及饰面拆除 | 1.龙骨及饰面种类:PVC塑料扣板 |  | m2 | 32
14 | 011302001001 | 吊顶天棚 | 1.面层材料品种、规格:PVC塑料扣板 |  | m2 | 32
15 | 010103002001 | 余方弃置 | 1.废弃料品种:拆除渣土 2.运距:15KM |  | m3 | 5.76
16 | 031201004001 | 铁管、暖气片刷油 | 1.油漆品种:银粉 2.涂刷遍数、漆膜厚度:二遍 |  | m2 | 189.6
本页小计
注：为计取规费等的使用，可在表中增设其中：“定额人工费”。
表—08
分部分项工程和单价措施项目清单与计价表
工程名称：哈量公司食堂地面、水房改造 |  |  |  | 标段：001 |  |  |  |  | 第 4 页 共 5 页
序号 | 项目编码 | 项目名称 | 项目特征描述 |  | 计量单位 | 工程量 | 金额（元）
[7 empty] | 综合单价 | 综合合价 |  | 其中：暂估价
17 | 011703001001 | 垂直运输 | 1.建筑物建筑类型及结构形式:砖混结构 2.材料运输:至二楼 3.建筑物檐口高度、层数:4.5米 |  | 项 | 1
18 | 01B003 | 用餐区、二个洗漱间室内设备拆除、恢复（损坏包赔） | 1.1、设备拆除、桌椅搬运至其他房间 2、地面砖铺设完成搬运回来 |  | 项 | 1
19 | 010902004001 | 一楼卫生间排气孔管安装，制作 | 1.排水管品种、规格:联塑PVC-U 75mm 2.接缝、嵌缝材料种类:插口 3.墙面钻孔:DN75 4.防风帽:不锈钢DN50 |  | m | 1.5
20 | 030702011001 | 排气扇安装 | 1.名称:排气扇 2.规格:24W |  | 个 | 1
21 | 030411001001 | 塑料槽板 | 1.名称: 阻燃槽板 2.材质:40*15 3.配置形式:明配 |  | m | 10
22 | 030411004001 | 配线 | 1.名称:铜线 2.规格:2.5mm2 3.配线部位:卫生间换气扇 |  | m | 22
23 | 030404019001 | 控制开关 | 1.名称:双控开关 2.规格:公牛 |  | 个 | 1
本页小计
注：为计取规费等的使用，可在表中增设其中：“定额人工费”。
表—08
分部分项工程和单价措施项目清单与计价表
工程名称：哈量公司食堂地面、水房改造 |  |  |  | 标段：001 |  |  |  |  | 第 5 页 共 5 页
序号 | 项目编码 | 项目名称 | 项目特征描述 |  | 计量单位 | 工程量 | 金额（元）
[7 empty] | 综合单价 | 综合合价 |  | 其中：暂估价
24 | 011407001001 | 墙面喷刷涂料 | 1.基层类型:旧水泥砂浆 2.喷刷涂料部位:墙面 3.腻子种类:封闭底一遍、防水腻子 4.刮腻子要求:二遍 5.涂料品种、喷刷遍数:立邦乳胶漆 |  | m2 | 45
分部小计
措施项目
分部小计
本页小计
合 计
注：为计取规费等的使用，可在表中增设其中：“定额人工费”。
表—08

## 表-11 总价措施项目清单与计价表
总价措施项目清单与计价表
工程名称：哈量公司食堂地面、水房改造 |  |  |  | 标段：001 |  |  |  | 第 1 页 共 1 页
序号 | 项目编码 | 项目名称 | 计算基础 |  | 费率 (%) | 金额 (元) | 调整 费率 (%) |  | 调整后 金额(元) | 备注
1 | 011707001001 | 安全文明施工费 | 分部分项合计+单价措施项目费-分部分项设备费-单价措施项目设备费 |  | 3.28
2 | 011707002001 | 夜间施工费 | 分部分项计费人工费+单价措施计费人工费 |  | 0.12
3 | 011707004001 | 二次搬运费 | 分部分项计费人工费+单价措施计费人工费 |  | 0.12
4 | 011707005002 | 冬季施工增加费 | 分部分项冬季施工人工预算价+分部分项冬季施工机具预算价+单价措施冬季施工人工预算价+单价措施冬季施工机具预算价 |  | 5
5 | 011707005001 | 雨季施工增加费 | 分部分项计费人工费+单价措施计费人工费 |  | 0.11
6 | 011707007001 | 已完工程及设备保护费 | 分部分项计费人工费+单价措施计费人工费 |  | 0.11
7 | 01B001 | 工程定位复测费 | 分部分项计费人工费+单价措施计费人工费 |  | 0.08
8 | 01B002 | 专业工程措施项目费
合 计
编制人（造价人员）： |  |  |  | 复核人（造价工程师）：
注：1.“计算基础”中安全文明施工费可为“定额基价”、“定额人工费”或“定额人工费+定额机械费”，其他项目可为“定额人工费”或“定额人工费+定额机械费”。 2.按施工方案计算的措施费，若无“计算基础”和“费率”的数值，也可只填“金额”数值，但应在备注栏说明施工方案出处或计算方法。
表-11

## 表-11-1 总价措施项目专业工程措施项目计价明细表
总价措施项目专业工程措施项目计价明细表
工程名称：哈量公司食堂地面、水房改造 |  |  |  | 标段：001 |  |  |  |  | 第 1 页 共 1 页
序号 | 清单编码 | 清单名称 | 清单特征描述 |  | 计量单位 | 工程量 | 金额
[7 empty] | 综合单价 | 综合合价 |  | 其中
暂估价
注：为计取规费等的使用，可在表中增设其中：“定额人工费”。
表-11-1

## 表-13 规费、税金项目清单与计价表
规费、税金项目清单与计价表
工程名称：哈量公司食堂地面、水房改造 |  |  | 标段：001 |  | 第 1 页 共 1 页
序号 | 项目名称 | 计算基础 |  | 计算基数 |  | 计算费率(%) | 金额(元)
1 | 规费 | [（A）+（B）+（C）+人工费价差]×费率
1.1 | 社会保险费 | 养老保险费+医疗保险费+失业保险费+工伤保险费+生育保险费
1.1.1 | 养老保险费 | 计费人工费+人工价差 |  |  |  | 16
1.1.2 | 医疗保险费 | 计费人工费+人工价差 |  |  |  | 7.5
1.1.3 | 失业保险费 | 计费人工费+人工价差 |  |  |  | 0.5
1.1.4 | 工伤保险费 | 计费人工费+人工价差 |  |  |  | 1
1.1.5 | 生育保险费 | 计费人工费+人工价差 |  |  |  | 0.6
1.2 | 住房公积金 | 计费人工费+人工价差 |  |  |  | 5
1.3 | 环境保护税 | 按实际发生计算
2 | 税金 | [（一）+（二）+（三）+（四）-（3）-（4）-甲供材料费]×税率 |  |  |  | 9
合 计
编制人（造价人员）： |  |  | 复核人（造价工程师）：
表—13