## 扉-1 招标工程量清单扉页
|  | 哈量公司年终检查安全隐患整改项目 |  |  | 工程
招 标 工 程 量 清 单
招 标 人： |  |  | 造价咨询人：
| （单位盖章） |  |  | (单位资质专用章)
法定代表人 或其授权人： |  |  | 法定代表人 或其授权人：
| (签字或盖章) |  |  | (签字或盖章)
编 制 人： |  |  | 复 核 人：
| (造价人员签字盖专用章) |  |  | (造价工程师签字盖专用章)
编 制 时 间： | 年 月 日 |  | 复 核 时 间： | 年 月 日
扉-1

## 表-01 总说明
总 说 明
工程名称： 哈量公司年终检查安全隐患整改项目 | 第 1 页 共 1 页
表-01

## 表-08 分部分项工程和单价措施项目清单与计价表
分部分项工程和单价措施项目清单与计价表
工程名称：哈量公司年终检查安全隐患整改项目 |  |  |  | 标段：哈量公司年终检查安全隐患整改项目 |  |  |  |  | 第 1 页 共 5 页
序号 | 项目编码 | 项目名称 | 项目特征描述 |  | 计量单位 | 工程量 | 金额（元）
[7 empty] | 综合单价 | 综合合价 |  | 其中：暂估价
技术中心外楼梯
1 | 011611005001 | 其他金属构件拆除 | 1.构件名称:外楼梯拉链门、卫生间铁栅栏拆除 2.拆除构件的规格尺寸:以料低工不计算费用 |  | 项 | 1
2 | 011503005001 | 金属靠墙扶手 | 1.扶手材料种类、规格:304不锈钢扶手70mm*2.0，含弯头 2.固定配件种类:膨胀螺栓固定， 3.位置1:外侧缓台处护栏加高到1.2米高，栏杆间距@200mm 40*1.5mm 4.位置2:外侧楼梯扶手加高至1.0米 5.位置3:内侧楼梯扶手固定在混凝土扶手侧面，高度900mm. |  | m | 85.5
分部小计
热加工水道改造
本页小计
注：为计取规费等的使用，可在表中增设其中：“定额人工费”。
表—08
分部分项工程和单价措施项目清单与计价表
工程名称：哈量公司年终检查安全隐患整改项目 |  |  |  | 标段：哈量公司年终检查安全隐患整改项目 |  |  |  |  | 第 2 页 共 5 页
序号 | 项目编码 | 项目名称 | 项目特征描述 |  | 计量单位 | 工程量 | 金额（元）
[7 empty] | 综合单价 | 综合合价 |  | 其中：暂估价
3 | 031001006001 | 塑料管 | 1.安装部位:地面3.5米处，与采暖管绑定 2.介质:水 3.材质、规格:联塑PPR DN 32 4.连接形式:热熔 5.处理:旧管切断，接三通 6.压力试验及吹、洗设计要求:满足设计要求 7.保温:带铝箔离心玻璃岩棉保温30mm 8.措施费:脚手架搭拆 9.门口处管道处理:旧管切断并封堵保温处理 |  | m | 62.6
4 | 031003001001 | 螺纹阀门 | 1.类型:联塑闸阀 DN32 2.材质:不锈钢 3.规格、压力等级:1.6MPa 4.连接形式:热熔 |  | 个 | 2
5 | 010901002001 | 门口彩钢板岩棉型材屋面 | 1.型材品种、规格:岩棉彩钢板 2.金属檩条材料品种、规格:固定在顶棚檩条上,补充檩条 3.接缝、嵌缝材料种类:四周发泡剂封闭 4.厚度:100mm |  | m2 | 7.04
分部小计
第六变电所楼梯
本页小计
注：为计取规费等的使用，可在表中增设其中：“定额人工费”。
表—08
分部分项工程和单价措施项目清单与计价表
工程名称：哈量公司年终检查安全隐患整改项目 |  |  |  | 标段：哈量公司年终检查安全隐患整改项目 |  |  |  |  | 第 3 页 共 5 页
序号 | 项目编码 | 项目名称 | 项目特征描述 |  | 计量单位 | 工程量 | 金额（元）
[7 empty] | 综合单价 | 综合合价 |  | 其中：暂估价
6 | 011611005002 | 其他金属构件拆除 | 1.构件名称:2.9-6.0米高处楼梯、平台拆除，以料抵工，不记取费用 |  | t
7 | 010603003001 | 钢管柱 | 1.钢材品种、规格:Q235DN109*4mm 2.单根柱质量:10.358*2.9*4 3.螺栓种类:固定在一楼混凝土顶板上 4.防火要求:防火漆二遍 |  | t | 0.12
8 | 010606002001 | 钢檩条 | 1.钢材品种、规格:Q235 2.构件类型:平台梁 槽钢12.6 3.单根质量:12.3KG/米 4.安装高度:2.9-5.6米 5.螺栓种类:焊接 6.防火要求:防火漆二遍 |  | t | 0.125
9 | 010604001001 | 钢梁 | 1.梁类型:楼梯梁 槽钢16b 2.钢材品种、规格:Q235 3.单根质量:19.8公斤/米 4.螺栓种类:焊接 5.防火要求:防火漆二遍 |  | t | 0.158
本页小计
注：为计取规费等的使用，可在表中增设其中：“定额人工费”。
表—08
分部分项工程和单价措施项目清单与计价表
工程名称：哈量公司年终检查安全隐患整改项目 |  |  |  | 标段：哈量公司年终检查安全隐患整改项目 |  |  |  |  | 第 4 页 共 5 页
序号 | 项目编码 | 项目名称 | 项目特征描述 |  | 计量单位 | 工程量 | 金额（元）
[7 empty] | 综合单价 | 综合合价 |  | 其中：暂估价
10 | 010606008001 | 钢梯平台、踏步板 | 1.钢材品种、规格:Q235 波纹板5mm 2.钢梯形式:直跑式 3.螺栓种类:焊接 4.防火要求:防火漆二遍 5.重量:39.25KG/平方米 |  | t | 0.319
11 | 010606009001 | 钢护栏 | 1.钢材品种、规格:Q235 2.防火要求:调和漆二遍 3.扶手:65*3圆管 7.34公斤/米 4.栏杆:20*20方钢 @165mm 高高度900mm |  | t | 0.294
12 | 010606013001 | 零星钢构件 | 1.构件名称: 200*200*10mm钢板 2.钢材品种、规格:Q235 3.钢板重量:39.25公斤/平方米 |  | t | 0.009
13 | 011405001001 | 金属面油漆 | 1.构件名称:楼梯平台、扶手、踏步、钢构件等（包含未拆除部分楼梯） 2.除锈:钢构件除锈 3.防护材料种类:防锈漆一遍 4.油漆品种、刷漆遍数:红色调和漆二遍 |  | m2 | 36
分部小计
本页小计
注：为计取规费等的使用，可在表中增设其中：“定额人工费”。
表—08
分部分项工程和单价措施项目清单与计价表
工程名称：哈量公司年终检查安全隐患整改项目 |  |  |  | 标段：哈量公司年终检查安全隐患整改项目 |  |  |  |  | 第 5 页 共 5 页
序号 | 项目编码 | 项目名称 | 项目特征描述 |  | 计量单位 | 工程量 | 金额（元）
[7 empty] | 综合单价 | 综合合价 |  | 其中：暂估价
室外安全爬梯护栏全封闭安装
14 | 010606008002 | 钢梯 | 1.钢材品种、规格:Q235镀锌扁钢40*4mm |  | t | 3.472
15 | 01B001 | 爬梯门及门锁 | 1.30*30*3镀锌方管，焊接600*600 2.加门栓、门锁（参照已安装样子） |  | 个 | 16
16 | 011703001001 | 垂直运输 | 1.安装采用:安装采用载人升降车 2.建筑物檐口高度、层数:7-21米 |  | 台班 | 7
分部小计
措施项目
分部小计
本页小计
合 计
注：为计取规费等的使用，可在表中增设其中：“定额人工费”。
表—08

## 表-11 总价措施项目清单与计价表
总价措施项目清单与计价表
工程名称：哈量公司年终检查安全隐患整改项目 |  |  |  | 标段：哈量公司年终检查安全隐患整改项目 |  |  |  | 第 1 页 共 1 页
序号 | 项目编码 | 项目名称 | 计算基础 |  | 费率 (%) | 金额 (元) | 调整 费率 (%) |  | 调整后 金额(元) | 备注
1 | 011707001001 | 安全文明施工费 | 分部分项合计+单价措施项目费-分部分项设备费-单价措施项目设备费 |  | 3.28
2 | 011707002001 | 夜间施工费 | 分部分项计费人工费+单价措施计费人工费 |  | 0.12
3 | 011707004001 | 二次搬运费 | 分部分项计费人工费+单价措施计费人工费 |  | 0.12
4 | 011707005002 | 冬季施工增加费 | 分部分项冬季施工人工预算价+分部分项冬季施工机具预算价+单价措施冬季施工人工预算价+单价措施冬季施工机具预算价 |  | 5
5 | 011707005001 | 雨季施工增加费 | 分部分项计费人工费+单价措施计费人工费 |  | 0.11
6 | 011707007001 | 已完工程及设备保护费 | 分部分项计费人工费+单价措施计费人工费 |  | 0.11
7 | 01B001 | 工程定位复测费 | 分部分项计费人工费+单价措施计费人工费 |  | 0.08
8 | 01B002 | 专业工程措施项目费
合 计
编制人（造价人员）： |  |  |  | 复核人（造价工程师）：
注：1.“计算基础”中安全文明施工费可为“定额基价”、“定额人工费”或“定额人工费+定额机械费”，其他项目可为“定额人工费”或“定额人工费+定额机械费”。 2.按施工方案计算的措施费，若无“计算基础”和“费率”的数值，也可只填“金额”数值，但应在备注栏说明施工方案出处或计算方法。
表-11

## 表-13 规费、税金项目清单与计价表
规费、税金项目清单与计价表
工程名称：哈量公司年终检查安全隐患整改项目 |  |  | 标段：哈量公司年终检查安全隐患整改项目 |  | 第 1 页 共 1 页
序号 | 项目名称 | 计算基础 |  | 计算基数 |  | 计算费率(%) | 金额(元)
1 | 规费 | [（A）+（B）+（C）+人工费价差]×费率
1.1 | 社会保险费 | 养老保险费+医疗保险费+失业保险费+工伤保险费+生育保险费
1.1.1 | 养老保险费 | 计费人工费+人工价差 |  |  |  | 16
1.1.2 | 医疗保险费 | 计费人工费+人工价差 |  |  |  | 7.5
1.1.3 | 失业保险费 | 计费人工费+人工价差 |  |  |  | 0.5
1.1.4 | 工伤保险费 | 计费人工费+人工价差 |  |  |  | 1
1.1.5 | 生育保险费 | 计费人工费+人工价差 |  |  |  | 0.6
1.2 | 住房公积金 | 计费人工费+人工价差 |  |  |  | 5
1.3 | 环境保护税 | 按实际发生计算
2 | 税金 | [（一）+（二）+（三）+（四）-（3）-（4）-甲供材料费]×税率 |  |  |  | 9
合 计
编制人（造价人员）： |  |  | 复核人（造价工程师）：
表—13